## Sheet1
G-EDM Pulseboard EVOII – SMD/SMT BOM
Item # | *Designator | *Qty | Manufacturer | *Mfg Part # | Description / Value | *Package/Footprint | Type | Your Instructions / Notes
1 | C1,C6,C3,C10,C8 | 5 | KYOCERA AVX | 08055C104K4T2A | 0.1uf 50v X7R 10% MLCC | 0805 | SMD
2 | C29 | 1 | Murata Electronics | GRM32RR71H105KA01K | 1uf 50v X7R 10% MLCC | 1210 | SMD
3 | R13,R12,R6,R7 | 4 | YAGEO | RC2512JK-7W4R7L | 4.7 Ohm 2W 5% resistor | 2512 | SMD
4 | R9,R8,R15,R14 | 4 | KOA Speer | RK73B2ETTD104J | 100 kOhm 1/2W 5% resistor | 1210 | SMD
5 | R5 | 1 | Panasonic | ERJ-U12F1001U | 1 kOhm 3/4W 1% resistor | 1812 | SMD
6 | R42 | 1 | KOA Speer | RK73B2ATTD561J | 560 Ohm 1/4W 5% resistor | 0805 | SMD
7 | R2 | 1 | Würth | 560112120004 | 10 kOhm 1/4W 1% resistor | 0805 | SMD
8 | R1 | 1 | Würth | 560112120015 | 200 Ohm 1/4W 1% resistor | 0805 | SMD
9 | D6,D7,D3,D1,D19,D18 | 6 | Vishay General Semiconductor | B360A-E3/61T | 3A 60V Schottky diode | SMA (DO-214AC) | SMD
10 | D13 | 1 | Bivar | SM0805UGC | LED green 20mA 2v | 0805 | SMD
11 | IC5 | 1 | Lite-On | 6N137S | High Speed Optocoupler | PDIP-8-SMD | SMD